## Hoja 1
QAF032 | Ud |  | Encuentro de cubierta con sumidero. Impermeabilización con láminas de PVC.
Encuentro de cubierta plana no transitable, no ventilada, con grava, tipo invertida, con sumidero de PVC, de salida vertical, de 100 mm de diámetro, rejilla alta de polietileno (paragravillas), fijado con soldadura termoplástica a la lámina impermeabilizante de PVC. El precio no incluye la lámina impermeabilizante de PVC.
Código |  | Unidad |  | Descripción | Rendimiento | Precio unitario | Importe
1 |  |  |  | Materiales
mt15dan100G |  | Ud |  | Sumidero de PVC, de salida vertical, de 100 mm de diámetro, rejilla alta de polietileno (paragravillas). | 1 | 15.13 | 15.13
[5 empty] | Subtotal materiales: |  | 15.13
2 |  |  |  | Mano de obra
mo029 |  | h |  | Oficial 1ª aplicador de láminas impermeabilizantes. | 0.11 | 18.91 | 2.08
mo067 |  | h |  | Ayudante aplicador de láminas impermeabilizantes. | 0.11 | 18.17 | 2
mo008 |  | h |  | Oficial 1ª fontanero. | 0.351 | 19.48 | 6.84
[5 empty] | Subtotal mano de obra: |  | 10.92
3 |  |  |  | Costes directos complementarios
|  | % |  | Costes directos complementarios | 2 | 26.05 | 0.52
Coste de mantenimiento decenal: 10,89€ en los primeros 10 años. |  |  |  |  | Costes directos (1+2+3): |  | 26.57