## Hoja 1
QAW010 | Ud |  | Sustitución de sumidero en cubierta plana.
Sustitución de sumidero deteriorado de salida vertical en cubierta plana, por sumidero sifónico de caucho EPDM, de salida vertical, de 110 mm de diámetro.
Código |  | Unidad |  | Descripción | Rendimiento | Precio unitario | Importe
1 |  |  |  | Materiales
mt15acc050nd |  | Ud |  | Sumidero sifónico de caucho EPDM, de salida vertical, de 110 mm de diámetro, con rejilla plana de caucho EPDM. | 1 | 36.37 | 36.37
mt36tie010fa |  | m |  | Tubo de PVC, serie B, de 110 mm de diámetro y 3,2 mm de espesor, con extremo abocardado, según UNE-EN 1329-1. | 1 | 5.34 | 5.34
[5 empty] | Subtotal materiales: |  | 41.71
2 |  |  |  | Mano de obra
mo008 |  | h |  | Oficial 1ª fontanero. | 0.362 | 20.87 | 7.55
mo113 |  | h |  | Peón ordinario construcción. | 0.274 | 19.07 | 5.23
[5 empty] | Subtotal mano de obra: |  | 12.78
3 |  |  |  | Costes directos complementarios
|  | % |  | Costes directos complementarios | 2 | 54.49 | 1.09
[5 empty] | Costes directos (1+2+3): |  | 55.58