## Hoja 1
QRL010 | m |  |  | Limahoya metálica.
Limahoya realizada con doble tabique aligerado de 9 cm de espesor cada uno, macizado de mortero de cemento M-5 y plancha de plomo laminado de 2,00 mm de espesor.
Descompuesto |  | Ud | Descomposición |  |  | Rend. |  | p.s. | Precio partida
mt13vap010a |  | m² | Plancha de plomo laminado de 2,00 mm de espesor. |  |  | 0.504 |  | 35.12 | 17.7
mt04lvc010c |  | Ud | Ladrillo cerámico hueco doble, para revestir, 24x11,5x9 cm, según UNE-EN 771-1. |  |  | 26 |  | 0.13 | 3.38
mt09mor010c |  | m³ | Mortero de cemento CEM II/B-P 32,5 N tipo M-5, confeccionado en obra con 250 kg/m³ de cemento y una proporción en volumen 1/6. |  |  | 0.027 |  | 115.3 | 3.11
mo019 |  | h | Oficial 1ª construcción. |  |  | 1.824 |  | 17.39 | 31.72
mo073 |  | h | Ayudante construcción. |  |  | 0.601 |  | 16.69 | 10.03
mo106 |  | h | Peón ordinario construcción. |  |  | 0.912 |  | 16.13 | 14.71
|  | % | Medios auxiliares |  |  | 2 |  | 80.65 | 1.61
|  | % | Costes indirectos |  |  | 3 |  | 82.26 | 2.47
Coste de mantenimiento decenal: 31,35€ en los primeros 10 años. | [7 empty] | Total: | 84.73
Referencia norma UNE y Título de la norma transposición de norma armonizada |  |  |  |  | Aplicabilidad (1) |  | Obligatoriedad (2) |  |  | Sistema (3)
UNE-EN 771-1:2003 |  |  |  |  | 142005 |  | 142006 |  |  | 2+/4
Especificaciones de piezas para fábrica de albañilería. Parte 1: Piezas de arcilla cocida
UNE-EN 771-1/A1:2005
(1) Fecha de aplicabilidad de la norma armonizada e inicio del período de coexistencia
(2) Fecha final del período de coexistencia / entrada en vigor marcado CE
(3) Sistema de evaluación de la conformidad