## Hoja 1
QRL010 | m |  |  | Limahoya metálica.
Limahoya realizada con doble tabique aligerado de 9 cm de espesor cada uno, macizado de mortero de cemento M-5 y lámina de aluminio de 600 mm de desarrollo con hendiduras.
Descompuesto |  | Ud | Descomposición |  |  | Rend. |  | p.s. | Precio partida
mt13tle050a |  | Ud | Lámina de aluminio de 600 mm de desarrollo con hendiduras, para refuerzo de limahoyas. |  |  | 0.4 |  | 13.17 | 5.27
mt04lvc010c |  | Ud | Ladrillo cerámico hueco doble, para revestir, 24x11,5x9 cm, según UNE-EN 771-1. |  |  | 26 |  | 0.13 | 3.38
mt09mor010c |  | m³ | Mortero de cemento CEM II/B-P 32,5 N tipo M-5, confeccionado en obra con 250 kg/m³ de cemento y una proporción en volumen 1/6. |  |  | 0.027 |  | 115.3 | 3.11
mo019 |  | h | Oficial 1ª construcción. |  |  | 1.131 |  | 17.39 | 19.67
mo073 |  | h | Ayudante construcción. |  |  | 0.601 |  | 16.69 | 10.03
mo106 |  | h | Peón ordinario construcción. |  |  | 0.565 |  | 16.13 | 9.11
|  | % | Medios auxiliares |  |  | 2 |  | 50.57 | 1.01
|  | % | Costes indirectos |  |  | 3 |  | 51.58 | 1.55
Coste de mantenimiento decenal: 19,66€ en los primeros 10 años. | [7 empty] | Total: | 53.13
Referencia norma UNE y Título de la norma transposición de norma armonizada |  |  |  |  | Aplicabilidad (1) |  | Obligatoriedad (2) |  |  | Sistema (3)
UNE-EN 771-1:2003 |  |  |  |  | 142005 |  | 142006 |  |  | 2+/4
Especificaciones de piezas para fábrica de albañilería. Parte 1: Piezas de arcilla cocida
UNE-EN 771-1/A1:2005
(1) Fecha de aplicabilidad de la norma armonizada e inicio del período de coexistencia
(2) Fecha final del período de coexistencia / entrada en vigor marcado CE
(3) Sistema de evaluación de la conformidad