## Hoja 1
QRL010 |  | m | Limahoya metálica.
Limahoya realizada con doble tabique aligerado de 9 cm de espesor cada uno, macizado de mortero de cemento M-5 y plancha de acero galvanizado de 0,70 mm de espesor y 750 mm de desarrollo, preformada.
Descompuesto | Ud | Descomposición |  |  | Rend. |  | p.s. | Precio partida
mt13vaa010c | Ud | Plancha de acero galvanizado de 0,70 mm de espesor y 750 mm de desarrollo, preformada. |  |  | 1.1 |  | 5.92 | 6.51
mt04lvc010c | Ud | Ladrillo cerámico hueco doble, para revestir, 24x11,5x9 cm, según UNE-EN 771-1. |  |  | 26 |  | 0.13 | 3.38
mt09mor010c | m³ | Mortero de cemento CEM II/B-P 32,5 N tipo M-5, confeccionado en obra con 250 kg/m³ de cemento y una proporción en volumen 1/6. |  |  | 0.027 |  | 115.3 | 3.11
mo019 | h | Oficial 1ª construcción. |  |  | 0.861 |  | 17.39 | 14.97
mo073 | h | Ayudante construcción. |  |  | 0.601 |  | 16.69 | 10.03
mo106 | h | Peón ordinario construcción. |  |  | 0.431 |  | 16.13 | 6.95
| % | Medios auxiliares |  |  | 2 |  | 44.95 | 0.9
| % | Costes indirectos |  |  | 3 |  | 45.85 | 1.38
Coste de mantenimiento decenal: 17,48€ en los primeros 10 años. | [6 empty] | Total: | 47.23
Referencia norma UNE y Título de la norma transposición de norma armonizada |  |  |  | Aplicabilidad (1) |  | Obligatoriedad (2) |  |  | Sistema (3)
UNE-EN 771-1:2003 |  |  |  | 142005 |  | 142006 |  |  | 2+/4
Especificaciones de piezas para fábrica de albañilería. Parte 1: Piezas de arcilla cocida
UNE-EN 771-1/A1:2005
(1) Fecha de aplicabilidad de la norma armonizada e inicio del período de coexistencia
(2) Fecha final del período de coexistencia / entrada en vigor marcado CE
(3) Sistema de evaluación de la conformidad