## Hoja 1
QTX111 | m² |  | Sistema Onduline Tile "ONDULINE" para la rehabilitación de cubierta inclinada de tejas asfálticas.
Sistema Onduline Tile "ONDULINE" para la rehabilitación de cubierta inclinada de tejas asfálticas, mediante la colocación de placas asfálticas Onduline Tile "ONDULINE", de perfil ondulado y color Rojo Sombreado, fijadas con clavos de acero con cabeza de PVC a las tejas existentes. Incluso remates.
Código |  | Unidad |  | Descripción |  | Rendimiento |  | Precio unitario | Importe
1 |  |  |  | Materiales
mt13lpo080d |  | m² |  | Placa asfáltica Onduline Tile "ONDULINE", de perfil ondulado y color Rojo Sombreado, a base de fibras minerales y vegetales saturadas con una emulsión bituminosa a altas temperaturas, según UNE-EN 534. |  | 1.15 |  | 10.06 | 11.57
mt13lpo032e |  | Ud |  | Clavo, Cabeza de PVC "ONDULINE", para fijación sobre soporte de madera. |  | 6 |  | 0.07 | 0.42
mt13lpo082d |  | m |  | Caballete asfáltico Onduline Tile "ONDULINE", con alas adaptables a cualquier ángulo, color Rojo Sombreado, a base de fibras minerales y vegetales saturadas con una emulsión bituminosa a altas temperaturas, de 50 cm de anchura y 100 cm de longitud, con alas adaptables a cualquier ángulo, para cubierta de placas asfálticas. |  | 0.2 |  | 8.58 | 1.72
mt13lpo081d |  | m |  | Remate lateral Onduline Tile "ONDULINE", de chapa de acero, de 7 cm de altura, 13 cm de anchura y 1,04 m de longitud, para cubierta de placas asfálticas. |  | 0.05 |  | 6.38 | 0.32
[6 empty] | Subtotal materiales: |  |  | 14.03
2 |  |  |  | Mano de obra
mo020 |  | h |  | Oficial 1ª construcción. |  | 0.109 |  | 21.8 | 2.38
mo113 |  | h |  | Peón ordinario construcción. |  | 0.109 |  | 20.5 | 2.23
[6 empty] | Subtotal mano de obra: |  |  | 4.61
3 |  |  |  | Costes directos complementarios
|  | % |  | Costes directos complementarios |  | 2 |  | 18.64 | 0.37
Coste de mantenimiento decenal: 3,23€ en los primeros 10 años. | [5 empty] | Costes directos (1+2+3): |  |  | 19.01
Referencia y título de la norma |  |  |  |  | Aplicabilidad(a) |  | Obligatoriedad(b) |  | Sistema(c)
EN 534:2006+A1:2010 |  |  |  |  | 112011 |  | 112011 |  | 1/3/4
Placas onduladas bituminosas. Especificaciones de producto y métodos de ensayo.
(a) Fecha de aplicabilidad de la norma armonizada
(b) Fecha en que finaliza el período de coexistencia
(c) Sistema de evaluación y verificación de la constancia de las prestaciones