## Hoja 1
QTY051 | m² |  | Tablero de madera sobre entramado estructural, en cubierta inclinada.
Tablero de madera de pino hidrofugada, en cubierta inclinada, fijado mecánicamente sobre entramado estructural (no incluido en este precio).
Código |  | Unidad |  | Descripción | Rendimiento | Precio unitario | Importe
1 |  |  |  | Materiales
mt13blm010d |  | m² |  | Tablero de madera de pino hidrofugada, espesor 22 mm. | 1.1 | 9.45 | 10.4
mt13eag021 |  | Ud |  | Tornillo autotaladrante no oxidable para fijación de tableros de madera a soporte en cubiertas inclinadas. | 5 | 0.07 | 0.35
[5 empty] | Subtotal materiales: |  | 10.75
2 |  |  |  | Mano de obra
mo017 |  | h |  | Oficial 1ª carpintero. | 0.619 | 17.95 | 11.11
mo058 |  | h |  | Ayudante carpintero. | 0.31 | 17.09 | 5.3
[5 empty] | Subtotal mano de obra: |  | 16.41
3 |  |  |  | Costes directos complementarios
|  | % |  | Costes directos complementarios | 2 | 27.16 | 0.54
Coste de mantenimiento decenal: 0,55€ en los primeros 10 años. |  |  |  |  | Costes directos (1+2+3): |  | 27.7