## Hoja 1
QVE010 | m² |  | Cubierta plana no transitable, no ventilada, ajardinada extensiva. Sistema Urbanscape "KNAUF INSULATION".
Cubierta plana no transitable, no ventilada, ajardinada extensiva (ecológica), sistema Urbanscape "KNAUF INSULATION", pendiente del 1% al 5%. Membrana antirraíces Urbanscape "KNAUF INSULATION", de polietileno de baja densidad, de color negro, para evitar la penetración de raíces en la membrana impermeable; CAPA DRENANTE: lámina Urbanscape S "KNAUF INSULATION", sin depósito de agua, formada por membrana de polietileno de alta densidad y capa de geotextil en la parte superior de las concavidades; CAPA DE PROTECCIÓN: sustrato Urbanscape Green Roll (HTC GR) de lana mineral "KNAUF INSULATION", de 40 mm de espesor, a base de fibras largas cosidas para formar un fieltro compacto y no deformable, con una retención de agua de 29 l/m², tepe Urbanscape Sedum-mix "KNAUF INSULATION", biodegradable, con 12 especies distintas de sedum. Incluso cantos rodados para el relleno del espacio entre el borde de la cubierta y la vegetación. El precio no incluye la formación de pendientes, el aislamiento térmico ni la impermeabilización.
Código |  | Unidad |  | Descripción | Rendimiento | Precio unitario | Importe
1 |  |  |  | Materiales
mt14lbk010 |  | m² |  | Membrana antirraíces Urbanscape "KNAUF INSULATION", de polietileno de baja densidad, de color negro, para cubiertas ajardinadas extensivas. | 1.1 | 3.77 | 4.15
mt14lbk020h |  | m² |  | Lámina drenante, Urbanscape S "KNAUF INSULATION", sin depósito de agua, formada por membrana de polietileno de alta densidad y capa de geotextil en la parte superior de las concavidades, para cubiertas ajardinadas extensivas. | 1.1 | 13.82 | 15.2
mt48sak010 |  | m² |  | Sustrato Urbanscape Green Roll (HTC GR) de lana mineral "KNAUF INSULATION", de 40 mm de espesor, para cubiertas ajardinadas extensivas. | 1.1 | 11.25 | 12.38
mt14lbk040 |  | m² |  | Tepe Urbanscape Sedum-mix "KNAUF INSULATION", para cubiertas ajardinadas extensivas. | 1.1 | 38.99 | 42.89
mt01arc010 |  | t |  | Cantos rodados lavados, de granulometría comprendida entre 16 y 32 mm. | 0.04 | 21.23 | 0.85
[5 empty] | Subtotal materiales: |  | 75.47
2 |  |  |  | Mano de obra
mo040 |  | h |  | Oficial 1ª jardinero. | 0.281 | 20.3 | 5.7
mo115 |  | h |  | Peón jardinero. | 0.281 | 19.07 | 5.36
[5 empty] | Subtotal mano de obra: |  | 11.06
3 |  |  |  | Costes directos complementarios
|  | % |  | Costes directos complementarios | 2 | 86.53 | 1.73
Coste de mantenimiento decenal: 27,80€ en los primeros 10 años. |  |  |  |  | Costes directos (1+2+3): |  | 88.26