## Hoja 1
RBC010 | m² |  | Capa base de mortero natural de arcilla sin aditivos sobre paramento interior.
Capa base formada por una primera capa de mortero natural de arcilla sin aditivos con fibras vegetales, de 35 mm de espesor, maestreado, con acabado fratasado, aplicado manualmente y una segunda capa de mortero natural de arcilla sin aditivos, para regularización de superficies, de 2 mm de espesor, aplicado manualmente, sobre paramento interior de entramado ligero de madera y paja, vertical, de hasta 3 m de altura. Incluso malla de fibras de yute para evitar fisuras. El precio incluye la protección de los elementos del entorno que puedan verse afectados durante los trabajos y la resolución de puntos singulares, pero no incluye la capa de terminación.
Código |  | Unidad |  | Descripción | Rendimiento | Precio unitario | Importe
1 |  |  |  | Materiales
mt28mca010a |  | kg |  | Mortero natural de arcilla sin aditivos, compuesto por áridos seleccionados con granulometría de hasta 3 mm de diámetro con fibras vegetales, densidad 1830 kg/m³, resistencia a compresión 2 N/mm², suministrado en sacos. | 49 | 0.21 | 10.29
mt28mca015a |  | kg |  | Mortero natural de arcilla sin aditivos, compuesto por áridos seleccionados con granulometría de hasta 3 mm de diámetro, densidad 1800 kg/m³, resistencia a compresión 1,9 N/mm², suministrado en sacos, para regularización de superficies. | 2.8 | 0.19 | 0.53
mt08aaa010a |  | m³ |  | Agua. | 0.01 | 1.5 | 0.02
mt28mca005a |  | m² |  | Malla de fibras de yute aprestada con almidón de maíz, de 135 g/m² de masa superficial. | 0.2 | 2.57 | 0.51
[5 empty] | Subtotal materiales: |  | 11.35
2 |  |  |  | Mano de obra
mo039 |  | h |  | Oficial 1ª revocador. | 0.514 | 22.53 | 11.58
mo111 |  | h |  | Peón especializado revocador. | 0.514 | 22.07 | 11.34
[5 empty] | Subtotal mano de obra: |  | 22.92
3 |  |  |  | Costes directos complementarios
|  | % |  | Costes directos complementarios | 2 | 34.27 | 0.69
Coste de mantenimiento decenal: 5,40€ en los primeros 10 años. |  |  |  |  | Costes directos (1+2+3): |  | 34.96