## Hoja 1
RBC011 | m² |  | Capa decorativa de mortero de cal sin aditivos.
Revestimiento decorativo en fachadas y paramentos interiores, tipo revoco, con mortero de cal, fino, sin aditivos tipo CR CSII W1, según UNE-EN 998-1, de color Amarillo, acabado fratasado, de 5 a 8 mm de espesor, para la realización de la capa de acabado en revestimientos continuos bicapa.
Código |  | Unidad |  | Descripción |  | Rendimiento |  | Precio unitario | Importe
1 |  |  |  | Materiales
mt28mcu010db |  | kg |  | Mortero de cal, fino, sin aditivos tipo CR CSII W1, según UNE-EN 998-1, de color Amarillo, compuesto por cal hidratada CL 90-S, áridos seleccionados con granulometría de hasta 1 mm de diámetro y pigmentos minerales, suministrado en sacos. |  | 15 |  | 0.27 | 4.05
mt27wav020a |  | m |  | Cinta adhesiva de pintor. |  | 1 |  | 0.1 | 0.1
[6 empty] | Subtotal materiales: |  |  | 4.15
2 |  |  |  | Mano de obra
mo039 |  | h |  | Oficial 1ª revocador. |  | 0.474 |  | 17.64 | 8.36
mo111 |  | h |  | Peón especializado revocador. |  | 0.474 |  | 17.19 | 8.15
[6 empty] | Subtotal mano de obra: |  |  | 16.51
3 |  |  |  | Costes directos complementarios
|  | % |  | Costes directos complementarios |  | 4 |  | 20.66 | 0.83
Coste de mantenimiento decenal: 1,07€ en los primeros 10 años. | [5 empty] | Costes directos (1+2+3): |  |  | 21.49
Referencia norma UNE y Título de la norma transposición de norma armonizada |  |  |  |  | Aplicabilidad(a) |  | Obligatoriedad(b) |  | Sistema(c)
UNE-EN 998-1:2010 |  |  |  |  | 162011 |  | 162012 |  | 4
Especificaciones de los morteros para albañilería. Parte 1: Morteros para revoco y enlucido.
(a) Fecha de aplicabilidad de la norma armonizada e inicio del período de coexistencia
(b) Fecha final del período de coexistencia / entrada en vigor marcado CE
(c) Sistema de evaluación y verificación de la constancia de las prestaciones