## Hoja 1
RBC040 | m² |  | Capa decorativa de mortero de cemento fotocatalítico.
Revestimiento decorativo en fachadas y paramentos interiores, con mortero industrial tipo CR CSIV W2, según UNE-EN 998-1, color blanco, a base de cemento fotocatalítico, descontaminante y autolimpiable, para la realización de la capa de acabado en revestimientos continuos bicapa.
Código |  | Unidad |  | Descripción |  | Rendimiento |  | Precio unitario | Importe
1 |  |  |  | Materiales
mt28mop211h |  | kg |  | Mortero industrial tipo CR CSIV W2, según UNE-EN 998-1, color blanco, compuesto por cemento fotocatalítico, descontaminante y autolimpiable, polvo de mármol y aditivos orgánicos e inorgánicos. |  | 24 |  | 0.89 | 21.36
mt27wav020a |  | m |  | Cinta adhesiva de pintor. |  | 1 |  | 0.1 | 0.1
[6 empty] | Subtotal materiales: |  |  | 21.46
2 |  |  |  | Mano de obra
mo039 |  | h |  | Oficial 1ª revocador. |  | 0.178 |  | 17.64 | 3.14
mo111 |  | h |  | Peón especializado revocador. |  | 0.178 |  | 17.19 | 3.06
[6 empty] | Subtotal mano de obra: |  |  | 6.2
3 |  |  |  | Costes directos complementarios
|  | % |  | Costes directos complementarios |  | 4 |  | 27.66 | 1.11
Coste de mantenimiento decenal: 1,44€ en los primeros 10 años. | [5 empty] | Costes directos (1+2+3): |  |  | 28.77
Referencia norma UNE y Título de la norma transposición de norma armonizada |  |  |  |  | Aplicabilidad(a) |  | Obligatoriedad(b) |  | Sistema(c)
UNE-EN 998-1:2010 |  |  |  |  | 162011 |  | 162012 |  | 4
Especificaciones de los morteros para albañilería. Parte 1: Morteros para revoco y enlucido.
(a) Fecha de aplicabilidad de la norma armonizada e inicio del período de coexistencia
(b) Fecha final del período de coexistencia / entrada en vigor marcado CE
(c) Sistema de evaluación y verificación de la constancia de las prestaciones