## Hoja 1
RCG080 | m² | Sistema "GRESPANIA" de aplacado cerámico para fachadas.
Aplacado mixto, con baldosas cerámicas de gres porcelánico, estilo cemento, serie Meteor "GRESPANIA", acabado brillo, color antracita, 15x60 cm y 10 mm de espesor, capacidad de absorción de agua E<0,5%, grupo BIa, resistencia al deslizamiento 15<Rd<=35, clase 1, recibidas con adhesivo cementoso mejorado, C2 TE, con deslizamiento reducido y tiempo abierto ampliado, gris, utilizando la técnica de doble encolado, con junta abierta (separación entre 3 y 15 mm) y fijaciones mecánicas.
Código |  |  | Unidad | Descripción |  | Rendimiento |  | Precio unitario | Importe
1 |  |  |  | Materiales
mt09mcr021q |  |  | kg | Adhesivo cementoso mejorado, C2 TE, con deslizamiento reducido y tiempo abierto ampliado, según UNE-EN 12004, color gris. |  | 2 |  | 0.6 | 1.2
mt18bgg020caaf1a |  |  | m² | Baldosa cerámica de gres porcelánico, estilo cemento, serie Meteor "GRESPANIA", acabado brillo, color antracita, 15x60 cm y 10 mm de espesor, capacidad de absorción de agua E<0,5%, grupo BIa, según UNE-EN 14411, resistencia al deslizamiento 15<Rd<=35 según UNE-ENV 12633, resbaladicidad clase 1 según CTE. |  | 1.05 |  | 41.47 | 43.54
mt09mcp020fv |  |  | kg | Mortero de juntas cementoso tipo CG2, según UNE-EN 13888, color blanco, para juntas de 2 a 15 mm, compuesto por cemento de alta resistencia, cuarzo, aditivos especiales, pigmentos y resinas sintéticas. |  | 0.04 |  | 0.78 | 0.03
mt19paj040 |  |  | m² | Repercusión por anclaje mediante grapas de fijación de acero inoxidable lacadas en caliente, atornilladas con tornillos acerados al paramento base, en chapado de fachadas con gres, incluso crucetas separadoras de junta. |  | 1 |  | 4.61 | 4.61
[6 empty] | Subtotal materiales: |  |  | 49.38
2 |  |  |  | Mano de obra
mo014 |  |  | h | Oficial 1ª montador de aplacados cerámicos. |  | 1.069 |  | 19.48 | 20.82
mo081 |  |  | h | Ayudante montador de aplacados cerámicos. |  | 1.069 |  | 18.17 | 19.42
[6 empty] | Subtotal mano de obra: |  |  | 40.24
3 |  |  |  | Costes directos complementarios
|  |  | % | Costes directos complementarios |  | 3 |  | 89.62 | 2.69
Coste de mantenimiento decenal: 19,39€ en los primeros 10 años. | [5 empty] | Costes directos (1+2+3): |  |  | 92.31
Referencia norma UNE y Título de la norma transposición de norma armonizada |  |  |  |  | Aplicabilidad(a) |  | Obligatoriedad(b) |  | Sistema(c)
UNE-EN 12004:2008/A1:2012 |  |  |  |  | 142013 |  | 172013 |  | 3
Adhesivos para baldosas cerámicas. Requisitos, evaluación de la conformidad, clasificación y designación.
(a) Fecha de aplicabilidad de la norma armonizada e inicio del período de coexistencia
(b) Fecha final del período de coexistencia / entrada en vigor marcado CE
(c) Sistema de evaluación y verificación de la constancia de las prestaciones