## Hoja 1
RDM010 | m² |  | Revestimiento mural con tablero de madera.
Revestimiento con tablero de fibras de madera y resinas sintéticas de densidad media (MDF), hidrófugo, sin recubrimiento, de 19 mm de espesor, atornillado al paramento vertical.
Descompuesto | Ud | Descomposición |  | Rend. | p.s. | Precio partida
mt29tma120 | Ud | Tornillo de acero galvanizado, de 80 mm de longitud, con arandela. |  | 3 | 0.1 | 0.3
mt29tma130 | Ud | Taco largo, de plástico, para pared. |  | 3 | 0.02 | 0.06
mt29tma030b | m² | Tablero de fibras de madera y resinas sintéticas de densidad media (MDF), hidrófugo, sin recubrimiento, de 19 mm de espesor, para revestimiento de paramentos verticales interiores. |  | 1.2 | 6.74 | 8.09
mo016 | h | Oficial 1ª carpintero. |  | 0.263 | 17.7 | 4.66
mo054 | h | Ayudante carpintero. |  | 0.263 | 16.82 | 4.42
| % | Medios auxiliares |  | 2 | 17.53 | 0.35
| % | Costes indirectos |  | 3 | 17.88 | 0.54
Coste de mantenimiento decenal: 12,89€ en los primeros 10 años. |  |  |  |  | Total: | 18.42