## Hoja 1
RDM010 |  |  | m² | Revestimiento mural con tablero de madera.
Revestimiento con tablero de fibras de madera y resinas sintéticas de densidad media (MDF), hidrófugo, sin recubrimiento, de 25 mm de espesor, adherido al paramento vertical mediante adhesivo de caucho.
Descompuesto | Ud | Descomposición |  |  | Rend. | p.s. | Precio partida
mt29tma140 | kg | Adhesivo de caucho sintético, de aplicación a dos caras, para revestimientos decorativos de madera. |  |  | 0.1 | 4.1 | 0.41
mt29tma030d | m² | Tablero de fibras de madera y resinas sintéticas de densidad media (MDF), hidrófugo, sin recubrimiento, de 25 mm de espesor, para revestimiento de paramentos verticales interiores. |  |  | 1.2 | 9.05 | 10.86
mo016 | h | Oficial 1ª carpintero. |  |  | 0.395 | 17.7 | 6.99
mo054 | h | Ayudante carpintero. |  |  | 0.395 | 16.82 | 6.64
| % | Medios auxiliares |  |  | 2 | 24.9 | 0.5
| % | Costes indirectos |  |  | 3 | 25.4 | 0.76
Coste de mantenimiento decenal: 18,31€ en los primeros 10 años. | [5 empty] | Total: | 26.16