## Hoja 1
RDM010 |  |  | m² | Revestimiento mural con tablero de madera.
Revestimiento con tablero contrachapado fenólico de 10 mm de espesor, con la cara vista revestida con chapa de madera de sapeli, clavado a rastreles de madera de pino de 5x5 cm atornillados al paramento vertical.
Descompuesto | Ud | Descomposición |  |  | Rend. | p.s. | Precio partida
mt18mva010c | m | Rastrel de madera de pino, con humedad entre 8% y 12%, de 50x50 mm. |  |  | 2 | 1.98 | 3.96
mt29tma120 | Ud | Tornillo de acero galvanizado, de 80 mm de longitud, con arandela. |  |  | 3 | 0.1 | 0.3
mt29tma130 | Ud | Taco largo, de plástico, para pared. |  |  | 3 | 0.02 | 0.06
mt13eag022 | Ud | Clavo de acero para fijación de rastrel de madera a soporte de madera. |  |  | 3 | 0.04 | 0.12
mt29tma020c | m² | Tablero contrachapado fenólico de 10 mm de espesor, con la cara interior de conífera y la cara vista revestida con una chapa fina de madera de sapeli, barnizada en fábrica, con junta machihembrada, para revestimiento de paramentos verticales interiores. |  |  | 1.2 | 24.14 | 28.97
mo016 | h | Oficial 1ª carpintero. |  |  | 0.6 | 17.7 | 10.62
mo054 | h | Ayudante carpintero. |  |  | 0.3 | 16.82 | 5.05
| % | Medios auxiliares |  |  | 2 | 49.08 | 0.98
| % | Costes indirectos |  |  | 3 | 50.06 | 1.5
Coste de mantenimiento decenal: 36,09€ en los primeros 10 años. | [5 empty] | Total: | 51.56