## Hoja 1
RDM010 | m² |  |  | Revestimiento mural con tablero de madera.
Revestimiento con tablero contrachapado fenólico de 10 mm de espesor, con la cara vista revestida con chapa de madera de pino Oregón, atornillado al paramento vertical.
Descompuesto |  | Ud | Descomposición |  | Rend. | p.s. | Precio partida
mt29tma120 |  | Ud | Tornillo de acero galvanizado, de 80 mm de longitud, con arandela. |  | 3 | 0.1 | 0.3
mt29tma130 |  | Ud | Taco largo, de plástico, para pared. |  | 3 | 0.02 | 0.06
mt29tma020k |  | m² | Tablero contrachapado fenólico de 10 mm de espesor, con la cara interior de conífera y la cara vista revestida con una chapa fina de madera de pino Oregón, barnizada en fábrica, con junta machihembrada, para revestimiento de paramentos verticales interiores. |  | 1.2 | 34.73 | 41.68
mo016 |  | h | Oficial 1ª carpintero. |  | 0.263 | 17.7 | 4.66
mo054 |  | h | Ayudante carpintero. |  | 0.263 | 16.82 | 4.42
|  | % | Medios auxiliares |  | 2 | 51.12 | 1.02
|  | % | Costes indirectos |  | 3 | 52.14 | 1.56
Coste de mantenimiento decenal: 37,59€ en los primeros 10 años. | [5 empty] | Total: | 53.7