## Hoja 1
RDM010 |  | m² |  | Revestimiento mural con tablero de madera.
Revestimiento con tablero aglomerado de partículas de 10 mm de espesor, recubierto por una de sus caras con madera de pino Valsain, adherido al paramento vertical mediante adhesivo de caucho.
Descompuesto | Ud |  | Descomposición |  | Rend. | p.s. | Precio partida
mt29tma140 | kg |  | Adhesivo de caucho sintético, de aplicación a dos caras, para revestimientos decorativos de madera. |  | 0.1 | 4.1 | 0.41
mt29tma010g | m² |  | Tablero aglomerado de partículas de 10 mm de espesor, recubierto por una de sus caras con una chapa fina de madera de pino Valsain, barnizada en fábrica, con junta machihembrada, para revestimiento de paramentos verticales interiores. |  | 1.2 | 28.01 | 33.61
mo016 | h |  | Oficial 1ª carpintero. |  | 0.395 | 17.7 | 6.99
mo054 | h |  | Ayudante carpintero. |  | 0.395 | 16.82 | 6.64
| % |  | Medios auxiliares |  | 2 | 47.65 | 0.95
| % |  | Costes indirectos |  | 3 | 48.6 | 1.46
Coste de mantenimiento decenal: 35,04€ en los primeros 10 años. | [5 empty] | Total: | 50.06