## Hoja 1
RDM020 | m² |  | Revestimiento mural con paneles de lana de madera.
Revestimiento con panel ligero de lana de madera, de 600x1200 mm y 75 mm de espesor, adherido al paramento vertical mediante cola.
Código |  | Unidad |  | Descripción |  | Rendimiento |  | Precio unitario | Importe
1 |  |  |  | Materiales
mt16vki010j |  | m² |  | Panel ligero de lana de madera, de 600x1200 mm y 75 mm de espesor, formado por virutas de madera de 1,5 mm de diámetro combinadas con EPS, resistencia térmica 1,85 m²K/W, conductividad térmica 0,09 W/(mK), densidad 93,33 kg/m³, factor de resistencia a la difusión del vapor de agua 0,4 y Euroclase B-s1, d0 de reacción al fuego, según UNE-EN 13168, para aislamiento térmico y acústico y protección frente a incendios, en edificación. |  | 1.05 |  | 20.9 | 21.95
mt16vki050a |  | Ud |  | Cartucho de cola para el encolado de paneles de lana de madera. |  | 0.036 |  | 6.47 | 0.23
[6 empty] | Subtotal materiales: |  |  | 22.18
2 |  |  |  | Mano de obra
mo017 |  | h |  | Oficial 1ª carpintero. |  | 0.358 |  | 17.95 | 6.43
mo058 |  | h |  | Ayudante carpintero. |  | 0.358 |  | 17.09 | 6.12
[6 empty] | Subtotal mano de obra: |  |  | 12.55
3 |  |  |  | Costes directos complementarios
|  | % |  | Costes directos complementarios |  | 2 |  | 34.73 | 0.69
Coste de mantenimiento decenal: 24,79€ en los primeros 10 años. | [5 empty] | Costes directos (1+2+3): |  |  | 35.42
Referencia norma UNE y Título de la norma transposición de norma armonizada |  |  |  |  | Aplicabilidad(a) |  | Obligatoriedad(b) |  | Sistema(c)
UNE-EN 13168:2013/A1:2015 |  |  |  |  | 1072015 |  | 1072016 |  | 1/3/4
Productos aislantes térmicos para aplicaciones en la edificación. Productos manufacturados de lana de madera (WW). Especificación.
(a) Fecha de aplicabilidad de la norma armonizada e inicio del período de coexistencia
(b) Fecha final del período de coexistencia / entrada en vigor marcado CE
(c) Sistema de evaluación y verificación de la constancia de las prestaciones