## Hoja 1
RDS020 | m² |  | Revestimiento mural vinílico.
Revestimiento con lámina decorativa de vinilo, homogénea con poliuretano en masa de 2,0 mm de espesor, colocada con adhesivo sobre paramento vertical.
Descompuesto |  | Ud | Descomposición | Rend. | p.s. | Precio partida
mt29cam030 |  | kg | Adhesivo de contacto. | 0.5 | 3.35 | 1.68
mt29sin020c |  | m² | Lámina decorativa de vinilo, homogénea con poliuretano en masa de 2,0 mm de espesor, para revestimiento de paramentos verticales interiores. | 1.05 | 18.97 | 19.92
mo025 |  | h | Oficial 1ª instalador de revestimientos flexibles. | 0.395 | 17.39 | 6.87
mo060 |  | h | Ayudante instalador de revestimientos flexibles. | 0.395 | 16.69 | 6.59
|  | % | Medios auxiliares | 2 | 35.06 | 0.7
|  | % | Costes indirectos | 3 | 35.76 | 1.07
Coste de mantenimiento decenal: 23,57€ en los primeros 10 años. |  |  |  |  | Total: | 36.83