## Hoja 1
RDS020 | m² |  | Revestimiento mural vinílico.
Revestimiento con lámina decorativa de vinilo, heterogénea compacta de 0,7 mm de espesor, colocada con adhesivo sobre paramento vertical.
Descompuesto |  | Ud |  | Descomposición | Rend. | p.s. | Precio partida
mt29cam030 |  | kg |  | Adhesivo de contacto. | 0.5 | 3.35 | 1.68
mt29sin020d |  | m² |  | Lámina decorativa de vinilo, heterogénea compacta de 0,7 mm de espesor, para revestimiento de paramentos verticales interiores. | 1.05 | 12.99 | 13.64
mo025 |  | h |  | Oficial 1ª instalador de revestimientos flexibles. | 0.395 | 17.39 | 6.87
mo060 |  | h |  | Ayudante instalador de revestimientos flexibles. | 0.395 | 16.69 | 6.59
|  | % |  | Medios auxiliares | 2 | 28.78 | 0.58
|  | % |  | Costes indirectos | 3 | 29.36 | 0.88
Coste de mantenimiento decenal: 19,35€ en los primeros 10 años. | [5 empty] | Total: | 30.24