## Hoja 1
RDT010 | m² |  | Revestimiento mural textil.
Revestimiento decorativo con tejido decorativo de poliéster de 1,1 mm de espesor, lavable, fijación con adhesivo de contacto a base de resina acrílica en dispersión acuosa, sobre la superficie regularizada de paramentos verticales interiores.
Código |  | Unidad |  | Descripción | Rendimiento | Precio unitario | Importe
1 |  |  |  | Materiales
mt18dww010 |  | kg |  | Adhesivo de contacto a base de resina acrílica en dispersión acuosa, para pavimento de goma, caucho, linóleo, PVC, moqueta y textil. | 0.5 | 4.62 | 2.31
mt29tex010a |  | m² |  | Tejido decorativo de poliéster de 1,1 mm de espesor, lavable, para revestimiento de paramentos verticales interiores. | 1.05 | 7.44 | 7.81
[5 empty] | Subtotal materiales: |  | 10.12
2 |  |  |  | Mano de obra
mo027 |  | h |  | Oficial 1ª instalador de moquetas y revestimientos textiles. | 0.38 | 18.91 | 7.19
mo065 |  | h |  | Ayudante instalador de moquetas y revestimientos textiles. | 0.38 | 18.17 | 6.9
[5 empty] | Subtotal mano de obra: |  | 14.09
3 |  |  |  | Costes directos complementarios
|  | % |  | Costes directos complementarios | 2 | 24.21 | 0.48
Coste de mantenimiento decenal: 17,28€ en los primeros 10 años. |  |  |  |  | Costes directos (1+2+3): |  | 24.69