## Hoja 1
RET010 |  | Ud | Peldaño de rejilla electrosoldada.
Peldaño recto de 700x240 mm, formado por rejilla electrosoldada antideslizante, acabado galvanizado en caliente, realizada con pletinas portantes de acero laminado UNE-EN 10025 S235JR, en perfil plano laminado en caliente, de 20x2 mm, separadas 34 mm entre sí, separadores de varilla cuadrada retorcida, de acero con bajo contenido en carbono UNE-EN ISO 16120-2 C4D, de 4 mm de lado, separados 38 mm entre sí y marco de acero laminado UNE-EN 10025 S235JR, en perfil plano laminado en caliente; y remate frontal antideslizante, de acero laminado UNE-EN 10025 S235JR, en perfil plano laminado en caliente, troquelado, fijado mediante atornillado sobre zanca metálica de escalera.
Código | Unidad | Descripción |  | Rendimiento | Precio unitario | Importe
1 |  | Materiales
mt07rel020aaa | Ud | Peldaño recto de 700x240 mm, formado por rejilla electrosoldada antideslizante, acabado galvanizado en caliente, realizada con pletinas portantes de acero laminado UNE-EN 10025 S235JR, en perfil plano laminado en caliente, de 20x2 mm, separadas 34 mm entre sí, separadores de varilla cuadrada retorcida, de acero con bajo contenido en carbono UNE-EN ISO 16120-2 C4D, de 4 mm de lado, separados 38 mm entre sí y marco de acero laminado UNE-EN 10025 S235JR, en perfil plano laminado en caliente; y remate frontal antideslizante, de acero laminado UNE-EN 10025 S235JR, en perfil plano laminado en caliente, troquelado, para atornillar, incluso elementos de fijación. |  | 1 | 15.96 | 15.96
|  |  |  | Subtotal materiales: |  | 15.96
2 |  | Mano de obra
mo047 | h | Oficial 1ª montador de estructura metálica. |  | 0.113 | 18.26 | 2.06
mo094 | h | Ayudante montador de estructura metálica. |  | 0.113 | 17.52 | 1.98
|  |  |  | Subtotal mano de obra: |  | 4.04
3 |  | Costes directos complementarios
| % | Costes directos complementarios |  | 2 | 20 | 0.4
Coste de mantenimiento decenal: 11,82€ en los primeros 10 años. |  |  |  | Costes directos (1+2+3): |  | 20.4