## Hoja 1
RFA010 | m² | Encalado tradicional sobre paramento exterior.
Encalado tradicional con tres manos de lechada fluida, tipo CL 90-S ML, a base de cal aérea hidratada, con una relación agua/cal de 2,7 dosificada en peso y 300 kg/m³ de cal, sobre paramento exterior de mortero de cal, piedra o ladrillo. El precio incluye la protección de los elementos del entorno que puedan verse afectados durante los trabajos y la resolución de puntos singulares.
Código |  |  | Unidad | Descripción | Rendimiento |  | Precio unitario |  | Importe
1 |  |  |  | Materiales
mt08cal011a |  |  | kg | Cal aérea hidratada, tipo CL 90-S, según UNE-EN 459-1, en sacos. | 1.8 |  | 0.44 |  | 0.79
mt08aaa010a |  |  | m³ | Agua. | 0.005 |  | 1.5 |  | 0.01
[5 empty] | Subtotal materiales: |  |  |  | 0.8
2 |  |  |  | Mano de obra
mo038 |  |  | h | Oficial 1ª pintor. | 0.07 |  | 22.53 |  | 1.58
mo076 |  |  | h | Ayudante pintor. | 0.07 |  | 21.78 |  | 1.52
[5 empty] | Subtotal mano de obra: |  |  |  | 3.1
3 |  |  |  | Costes directos complementarios
|  |  | % | Costes directos complementarios | 2 |  | 3.9 |  | 0.08
Coste de mantenimiento decenal: 8,44€ en los primeros 10 años. |  |  |  |  | Costes directos (1+2+3): |  |  |  | 3.98
Referencia y título de la norma | [5 empty] | Aplicabilidad(a) |  | Obligatoriedad(b) |  | Sistema(c)
EN 459-1:2010 | [5 empty] | 162011 |  | 162012 |  | 2+
Cales para la construcción. Parte 1: Definiciones, especificaciones y criterios de conformidad
(a) Fecha de aplicabilidad de la norma armonizada
(b) Fecha en que finaliza el período de coexistencia
(c) Sistema de evaluación y verificación de la constancia de las prestaciones