## Hoja 1
RFF010 | m² |  | Pintura natural de origen mineral al silicato, fotocatalítica, sobre paramento exterior.
Aplicación manual de dos manos de pintura natural de origen mineral al silicato, fotocatalítica, color blanco, acabado mate, textura lisa, la primera diluida con un 10% de diluyente, a base de silicato potásico y la siguiente sin diluir, (rendimiento: 0,2 kg/m²); sobre paramento exterior de mortero de cemento. El precio incluye la protección de los elementos del entorno que puedan verse afectados durante los trabajos y la resolución de puntos singulares.
Código |  | Unidad |  | Descripción | Rendimiento | Precio unitario | Importe
1 |  |  |  | Materiales
mt27pma020a |  | kg |  | Pintura natural de origen mineral al silicato, fotocatalítica, para exterior, a base de silicato potásico, sin disolventes, de color blanco, acabado mate, textura lisa, resistente a los rayos UV, con propiedades ignífugas, transpirable, permeable al vapor de agua, con un contenido de sustancias orgánicas volátiles (VOC) < 5 g/l, con ensayo de reducción de NOx, según UNE-ISO 22197-1; para aplicar con brocha, rodillo o pistola. | 0.4 | 17.9 | 7.16
mt27pma035 |  | kg |  | Diluyente, a base de silicato potásico. | 0.02 | 14.15 | 0.28
[5 empty] | Subtotal materiales: |  | 7.44
2 |  |  |  | Mano de obra
mo038 |  | h |  | Oficial 1ª pintor. | 0.122 | 22.53 | 2.75
mo076 |  | h |  | Ayudante pintor. | 0.122 | 21.78 | 2.66
[5 empty] | Subtotal mano de obra: |  | 5.41
3 |  |  |  | Costes directos complementarios
|  | % |  | Costes directos complementarios | 2 | 12.85 | 0.26
Coste de mantenimiento decenal: 20,98€ en los primeros 10 años. |  |  |  |  | Costes directos (1+2+3): |  | 13.11