## Hoja 1
RIA030 | m² |  | Enjalbegado sobre paramento interior.
Aplicación de dos manos de jabelga según UNE-EN 998-1, de color a elegir, sobre paramento interior de mortero, piedra o ladrillo. El precio incluye la protección de los elementos del entorno que puedan verse afectados durante los trabajos y la resolución de puntos singulares.
Código |  | Unidad |  | Descripción |  | Rendimiento |  | Precio unitario | Importe
1 |  |  |  | Materiales
mt28mcu030l |  | kg |  | Jabelga según UNE-EN 998-1, de color a elegir, compuesto por cal hidratada CL 90-S, áridos muy finos, marmolina y pigmentos minerales. |  | 1.05 |  | 3.46 | 3.63
[6 empty] | Subtotal materiales: |  |  | 3.63
2 |  |  |  | Mano de obra
mo038 |  | h |  | Oficial 1ª pintor. |  | 0.245 |  | 18.91 | 4.63
mo076 |  | h |  | Ayudante pintor. |  | 0.245 |  | 18.17 | 4.45
[6 empty] | Subtotal mano de obra: |  |  | 9.08
3 |  |  |  | Costes directos complementarios
|  | % |  | Costes directos complementarios |  | 2 |  | 12.71 | 0.25
Coste de mantenimiento decenal: 27,48€ en los primeros 10 años. | [5 empty] | Costes directos (1+2+3): |  |  | 12.96
Referencia norma UNE y Título de la norma transposición de norma armonizada |  |  |  |  | Aplicabilidad(a) |  | Obligatoriedad(b) |  | Sistema(c)
UNE-EN 998-1:2010 |  |  |  |  | 162011 |  | 162012 |  | 4
Especificaciones de los morteros para albañilería. Parte 1: Morteros para revoco y enlucido.
(a) Fecha de aplicabilidad de la norma armonizada e inicio del período de coexistencia
(b) Fecha final del período de coexistencia / entrada en vigor marcado CE
(c) Sistema de evaluación y verificación de la constancia de las prestaciones