## Hoja 1
RKP010 | m² | Revestimiento térmico y acústico con mortero ligero de yeso y perlita, sobre paramento interior.
Revestimiento térmico y acústico continuo, de 20 mm de espesor, a buena vista, de mortero ligero de yeso y perlita, aplicado manualmente, sobre paramento interior vertical, de hasta 3 m de altura. Incluso guardavivos de plástico y metal con perforaciones para la formación de aristas. El precio incluye la resolución de puntos singulares.
Código |  | Unidad | Descripción | Rendimiento | Precio unitario | Importe
1 |  |  | Materiales
mt28mdb020a |  | m³ | Mortero ligero de yeso y perlita. | 0.02 | 242.97 | 4.86
mt28vye010 |  | m | Guardavivos de plástico y metal, estable a la acción de los sulfatos. | 0.215 | 0.35 | 0.08
|  |  |  | Subtotal materiales: |  | 4.94
2 |  |  | Equipo y maquinaria
mq06pym010 |  | h | Mezcladora-bombeadora para morteros y yesos proyectados, de 3 m³/h. | 0.325 | 8.52 | 2.77
|  |  |  | Subtotal equipo y maquinaria: |  | 2.77
3 |  |  | Mano de obra
mo033 |  | h | Oficial 1ª yesero. | 0.184 | 22.53 | 4.15
mo071 |  | h | Ayudante yesero. | 0.096 | 21.78 | 2.09
|  |  |  | Subtotal mano de obra: |  | 6.24
4 |  |  | Costes directos complementarios
|  | % | Costes directos complementarios | 2 | 13.95 | 0.28
Coste de mantenimiento decenal: 2,42€ en los primeros 10 años. |  |  |  | Costes directos (1+2+3+4): |  | 14.23