## Hoja 1
RKT010 | m² | Revestimiento térmico y acústico con mortero ligero de cal y perlita, sobre paramento interior.
Revestimiento térmico y acústico continuo, de 20 mm de espesor, a buena vista, de mortero ligero de cal y perlita, aplicado mecánicamente, y acabado final con una capa de enlucido de yeso de aplicación en capa fina C6, sobre paramento interior vertical, de hasta 3 m de altura. Incluso guardavivos de plástico y metal con perforaciones para la formación de aristas. El precio incluye la resolución de puntos singulares.
Código |  | Unidad | Descripción | Rendimiento |  | Precio unitario |  | Importe
1 |  |  | Materiales
mt28mdb010d |  | l | Mortero ligero de cal y perlita, para aplicar mediante proyección mecánica. | 11.24 |  | 0.8 |  | 8.99
mt09pye010a |  | m³ | Pasta de yeso para aplicación en capa fina C6, según UNE-EN 13279-1. | 0.003 |  | 166.7 |  | 0.5
mt28vye010 |  | m | Guardavivos de plástico y metal, estable a la acción de los sulfatos. | 0.215 |  | 0.35 |  | 0.08
|  |  |  | Subtotal materiales: |  |  |  | 9.57
2 |  |  | Equipo y maquinaria
mq06pym010 |  | h | Mezcladora-bombeadora para morteros y yesos proyectados, de 3 m³/h. | 0.325 |  | 8.52 |  | 2.77
|  |  |  | Subtotal equipo y maquinaria: |  |  |  | 2.77
3 |  |  | Mano de obra
mo033 |  | h | Oficial 1ª yesero. | 0.136 |  | 22.53 |  | 3.06
mo071 |  | h | Ayudante yesero. | 0.073 |  | 21.78 |  | 1.59
|  |  |  | Subtotal mano de obra: |  |  |  | 4.65
4 |  |  | Costes directos complementarios
|  | % | Costes directos complementarios | 2 |  | 16.99 |  | 0.34
Coste de mantenimiento decenal: 2,95€ en los primeros 10 años. |  |  |  | Costes directos (1+2+3+4): |  |  |  | 17.33
Referencia y título de la norma |  |  |  |  | Aplicabilidad(a) |  | Obligatoriedad(b) |  | Sistema(c)
EN 13279-1:2008 |  |  |  |  | 1102010 |  | 1102010 |  | 3/4
Yesos de construcción y conglomerantes a base de yeso para la construcción. Parte 1: Definiciones y especificaciones.
(a) Fecha de aplicabilidad de la norma armonizada
(b) Fecha en que finaliza el período de coexistencia
(c) Sistema de evaluación y verificación de la constancia de las prestaciones