## Hoja 1
RNP010 | m² |  | Pintura plástica sobre superficie metálica.
Pintura plástica con textura lisa, color a elegir, acabado satinado, sobre soporte prelacado y/o pintado con menos del 10% de la superficie oxidada o en mal estado, de metal, lavado a alta presión con agua y una solución de agua y lejía al 10%, aclarado y secado, con cepillado y lijado de las zonas oxidadas o en mal estado, aplicación de una mano de imprimación con pintura, sobre las zonas oxidadas o en mal estado y dos manos de acabado con pintura (rendimiento: 0,17 kg/m² cada mano).
Código |  | Unidad |  | Descripción | Rendimiento | Precio unitario | Importe
1 |  |  |  | Materiales
mt27pfj130a |  | l |  | Solución de agua y lejía al 10%. | 0.3 | 5 | 1.5
mt27pir090a |  | l |  | Pintura plástica a base de copolímeros acrílicos en dispersión acuosa y pigmentos, exenta de plomo y de cromatos, color a elegir, acabado mate, textura lisa, para aplicar pistola. | 0.025 | 18.69 | 0.47
mt27pir095a |  | kg |  | Pintura plástica a base de copolímeros acrílicos en dispersión acuosa y pigmentos, exenta de plomo y de cromatos, color a elegir, acabado satinado, textura lisa, para aplicar con brocha, rodillo o pistola. | 0.34 | 29.57 | 10.05
[5 empty] | Subtotal materiales: |  | 12.02
2 |  |  |  | Equipo y maquinaria
mq07ple010bg |  | Ud |  | Alquiler diario de cesta elevadora de brazo articulado, motor diesel, de 16 m de altura máxima de trabajo, incluso mantenimiento y seguro de responsabilidad civil. | 0.012 | 120.6 | 1.45
[5 empty] | Subtotal equipo y maquinaria: |  | 1.45
3 |  |  |  | Mano de obra
mo038 |  | h |  | Oficial 1ª pintor. | 0.204 | 17.64 | 3.6
mo076 |  | h |  | Ayudante pintor. | 0.204 | 16.95 | 3.46
[5 empty] | Subtotal mano de obra: |  | 7.06
4 |  |  |  | Costes directos complementarios
|  | % |  | Costes directos complementarios | 2 | 20.53 | 0.41
[5 empty] | Costes directos (1+2+3+4): |  | 20.94