## Hoja 1
ROO010 |  |  | m² | Pintura epoxi sobre suelos de garajes.
Esmalte de dos componentes para interior, acabado satinado, a base de resinas epoxídicas con una mezcla de pigmentos, material de carga y endurecedor, color verde, aplicado en dos manos (rendimiento: 0,125 l/m² cada mano), sobre superficies interiores de aglomerado asfáltico, en suelos de garajes (sin incluir la preparación del soporte).
Código | Unidad | Descripción |  |  | Rendimiento | Precio unitario | Importe
1 |  | Materiales
mt27edj060d | l | Esmalte de dos componentes para interior, acabado satinado, a base de resinas epoxídicas con una mezcla de pigmentos, material de carga y endurecedor, color verde, aplicado con brocha, rodillo o pistola. |  |  | 0.25 | 22.41 | 5.6
[5 empty] | Subtotal materiales: |  | 5.6
2 |  | Mano de obra
mo038 | h | Oficial 1ª pintor. |  |  | 0.1 | 17.39 | 1.74
mo076 | h | Ayudante pintor. |  |  | 0.1 | 16.69 | 1.67
[5 empty] | Subtotal mano de obra: |  | 3.41
3 |  | Costes directos complementarios
| % | Costes directos complementarios |  |  | 2 | 9.01 | 0.18
Coste de mantenimiento decenal: 17,28€ en los primeros 10 años. |  |  |  |  | Costes directos (1+2+3): |  | 9.19