## Hoja 1
RPY011 |  |  | m² | Reparación de grietas en paramento revestido con yeso.
Reparación de grietas de hasta 5 mm de anchura, en paramento de yeso, interior, vertical, de más de 3 m de altura, mediante picado del revestimiento con medios manuales, aplicación de plaste en polvo de 1,74 g/cm³ de densidad y lijado de la superficie para eliminar rugosidades.
Código | Unidad | Descripción |  |  | Rendimiento | Precio unitario | Importe
1 |  | Materiales
mt27pfj023a | kg | Plaste de interior, de 1,74 g/cm³ de densidad, para alisar y nivelar las superficies a pintar, color blanco, aplicado con espátula o llana. |  |  | 0.003 | 2.43 | 0.01
[5 empty] | Subtotal materiales: |  | 0.01
2 |  | Mano de obra
mo033 | h | Oficial 1ª yesero. |  |  | 0.078 | 17.39 | 1.36
mo071 | h | Ayudante yesero. |  |  | 0.078 | 16.69 | 1.3
[5 empty] | Subtotal mano de obra: |  | 2.66
3 |  | Costes directos complementarios
| % | Costes directos complementarios |  |  | 2 | 2.67 | 0.05
Coste de mantenimiento decenal: 0,08€ en los primeros 10 años. |  |  |  |  | Costes directos (1+2+3): |  | 2.72