## Hoja 1
RPY011 |  |  | m² | Reparación de grietas en paramento revestido con yeso.
Reparación de grietas con movimiento, de más de 5 mm de anchura, en paramento de yeso, interior, vertical, de más de 3 m de altura, mediante picado del revestimiento con medios manuales, aplicación de masilla reforzada con fibra de vidrio de 1,20 g/cm³ de densidad y lijado de la superficie para eliminar rugosidades.
Código | Unidad | Descripción |  |  | Rendimiento | Precio unitario | Importe
1 |  | Materiales
mt27pfj024a | kg | Masilla elástica reforzada con fibra de vidrio, de interior y exterior, de 1,20 g/cm³ de densidad, para relleno y armado de fisuras y grietas, color blanco, aplicado con espátula o llana, sobre soportes de yeso, cemento, madera y revestimientos plásticos. |  |  | 0.011 | 14.17 | 0.16
[5 empty] | Subtotal materiales: |  | 0.16
2 |  | Mano de obra
mo033 | h | Oficial 1ª yesero. |  |  | 0.231 | 17.39 | 4.02
mo071 | h | Ayudante yesero. |  |  | 0.301 | 16.69 | 5.02
[5 empty] | Subtotal mano de obra: |  | 9.04
3 |  | Costes directos complementarios
| % | Costes directos complementarios |  |  | 2 | 9.2 | 0.18
Coste de mantenimiento decenal: 0,28€ en los primeros 10 años. |  |  |  |  | Costes directos (1+2+3): |  | 9.38