## Hoja 1
RPY011 |  |  | m² | Reparación de grietas en paramento revestido con yeso.
Reparación de grietas sin movimiento, de más de 5 mm de anchura, en paramento de yeso, interior, horizontal, hasta 3 m de altura, mediante picado del revestimiento con medios manuales, aplicación de plaste en pasta de 0,77 g/cm³ de densidad y lijado de la superficie para eliminar rugosidades.
Código | Unidad | Descripción |  |  | Rendimiento | Precio unitario | Importe
1 |  | Materiales
mt27pfj020a | kg | Plaste de interior de 0,77 g/cm³ de densidad, para la preparación de soportes a pintar o empapelar, color blanco, aplicado con espátula, llana o pistola. |  |  | 0.011 | 2.47 | 0.03
[5 empty] | Subtotal materiales: |  | 0.03
2 |  | Mano de obra
mo033 | h | Oficial 1ª yesero. |  |  | 0.143 | 17.39 | 2.49
mo071 | h | Ayudante yesero. |  |  | 0.191 | 16.69 | 3.19
[5 empty] | Subtotal mano de obra: |  | 5.68
3 |  | Costes directos complementarios
| % | Costes directos complementarios |  |  | 2 | 5.71 | 0.11
Coste de mantenimiento decenal: 0,17€ en los primeros 10 años. |  |  |  |  | Costes directos (1+2+3): |  | 5.82