## Hoja 1
RRP010 | m² |  | Trasdosado autoportante de paneles de lana mineral, sistema "ROCKFON".
Trasdosado autoportante de panel acústico autoportante de lana de roca volcánica, modelo VertiQ "ROCKFON", compuesto por módulos de 2400x600x40 mm color negro con canto recto para perfilería oculta Sistema Q. El precio incluye la resolución de encuentros y puntos singulares y las ayudas de albañilería para instalaciones.
Código |  | Unidad |  | Descripción | Rendimiento | Precio unitario | Importe
1 |  |  |  | Materiales
mt16par140ic |  | m² |  | Panel acústico autoportante de lana de roca volcánica, modelo VertiQ "ROCKFON", Euroclase A2-s1, d0 de reacción al fuego, compuesto por módulos de 2400x600x40 mm, con la cara vista revestida con un tejido duradero y la cara trasera revestida con un contravelo color negro con canto recto para perfilería oculta Sistema Q. | 1.05 | 107.84 | 113.23
mt12par141 |  | Ud |  | Accesorios para la instalación de trasdosados autoportantes de paneles de lana mineral. | 1 | 3.5 | 3.5
[5 empty] | Subtotal materiales: |  | 116.73
2 |  |  |  | Mano de obra
mo054 |  | h |  | Oficial 1ª montador de aislamientos. | 0.393 | 19.48 | 7.66
mo101 |  | h |  | Ayudante montador de aislamientos. | 0.151 | 18.17 | 2.74
[5 empty] | Subtotal mano de obra: |  | 10.4
3 |  |  |  | Costes directos complementarios
|  | % |  | Costes directos complementarios | 2 | 127.13 | 2.54
Coste de mantenimiento decenal: 36,35€ en los primeros 10 años. |  |  |  |  | Costes directos (1+2+3): |  | 129.67