## Hoja 1
RSB055 |  |  | m² | Solera seca, sistema "VALERO COMPOPLAK".
Solera seca, sistema "VALERO COMPOPLAK", formada por panel "VALERO COMPOPLAK", de 50 mm de espesor, 1200 mm de anchura y 2700 mm de longitud, formado por núcleo de poliestireno expandido (EPS), densidad 30 kg/m³, revestido por las dos caras con fibra de vidrio, de 450 g/m² y composite (WPC), con ranuras en los laterales para permitir el paso del perfil de conexión entre paneles; fijado con 4 anclajes mecánicos de expansión de rosca externa, de acero galvanizado, de 6 mm de diámetro y 80 mm de longitud y adhesivo bicomponente "VALERO COMPOPLAK"; refuerzo de juntas entre paneles mediante adhesivo bicomponente "VALERO COMPOPLAK", perfiles de MDF "VALERO COMPOPLAK", de 3660x100x10 mm y malla de fibra de vidrio "VALERO COMPOPLAK".
Código | Unidad | Descripción |  |  | Rendimiento | Precio unitario | Importe
1 |  | Materiales
mt12ppe010d | m² | Panel "VALERO COMPOPLAK", de 50 mm de espesor, 1200 mm de anchura y 2700 mm de longitud, formado por núcleo de poliestireno expandido (EPS), densidad 30 kg/m³, revestido por las dos caras con fibra de vidrio, de 450 g/m² y composite (WPC), con ranuras en los laterales para permitir el paso del perfil de conexión entre paneles; resistencia térmica 1,45 m²K/W, conductividad térmica 0,035 W/(mK), factor de resistencia a la difusión del vapor de agua 716, Euroclase E de reacción al fuego, resistencia a flexión 0,603 N/mm² y módulo de elasticidad 54,16 N/mm². |  |  | 1.02 | 24 | 24.48
mt12ppe020a | m | Perfil de MDF "VALERO COMPOPLAK", de 3660x100x10 mm. |  |  | 1 | 0.83 | 0.83
mt12ppe030a | kg | Adhesivo bicomponente "VALERO COMPOPLAK". |  |  | 0.8 | 9.17 | 7.34
mt12ppe050a | m² | Malla de fibra de vidrio "VALERO COMPOPLAK". |  |  | 0.35 | 3 | 1.05
mt26aaa040a | Ud | Anclaje mecánico de expansión de rosca externa, de acero galvanizado, de 6 mm de diámetro y 80 mm de longitud. |  |  | 4 | 0.39 | 1.56
[5 empty] | Subtotal materiales: |  | 35.26
2 |  | Mano de obra
mo011 | h | Oficial 1ª montador. |  |  | 0.291 | 17.97 | 5.23
mo080 | h | Ayudante montador. |  |  | 0.291 | 16.69 | 4.86
[5 empty] | Subtotal mano de obra: |  | 10.09
3 |  | Costes directos complementarios
| % | Costes directos complementarios |  |  | 2 | 45.35 | 0.91
[5 empty] | Costes directos (1+2+3): |  | 46.26