## Hoja 1
RSD010 | m |  | Rodapié metálico.
Rodapié liso de acero inoxidable, de 80 mm de altura, fijado con adhesivo.
Código |  | Unidad |  | Descripción | Rendimiento | Precio unitario | Importe
1 |  |  |  | Materiales
mt47adc110a |  | kg |  | Adhesivo especial de poliuretano bicomponente. | 0.08 | 4.67 | 0.37
mt18rpp020b |  | m |  | Rodapié liso de acero inoxidable, de 80 mm de altura, incluso piezas para uniones, resolución de ángulos y terminaciones. | 1.05 | 23.7 | 24.89
[5 empty] | Subtotal materiales: |  | 25.26
2 |  |  |  | Mano de obra
mo023 |  | h |  | Oficial 1ª solador. | 0.143 | 20.3 | 2.9
[5 empty] | Subtotal mano de obra: |  | 2.9
3 |  |  |  | Costes directos complementarios
|  | % |  | Costes directos complementarios | 2 | 28.16 | 0.56
Coste de mantenimiento decenal: 5,17€ en los primeros 10 años. |  |  |  |  | Costes directos (1+2+3): |  | 28.72