## Hoja 1
RSF014 | Ud |  | Felpudo de PVC.
Felpudo con base de PVC, acabado superficial con fibras de polipropileno de color gris, espesor total 8 mm, de 150x90 cm, uso interior y exterior, enrollable.
Código |  | Unidad |  | Descripción | Rendimiento | Precio unitario | Importe
1 |  |  |  | Materiales
mt18fep020c |  | Ud |  | Felpudo con base de PVC, acabado superficial con fibras de polipropileno de color gris, espesor total 8 mm, de 150x90 cm, uso interior y exterior, enrollable, para instalar en cajeado de pavimento formado por foso de 8 mm de profundidad. | 1 | 28.23 | 28.23
[5 empty] | Subtotal materiales: |  | 28.23
2 |  |  |  | Mano de obra
mo027 |  | h |  | Oficial 1ª instalador de moquetas y revestimientos textiles. | 0.035 | 22.53 | 0.79
mo065 |  | h |  | Ayudante instalador de moquetas y revestimientos textiles. | 0.035 | 21.78 | 0.76
[5 empty] | Subtotal mano de obra: |  | 1.55
3 |  |  |  | Costes directos complementarios
|  | % |  | Costes directos complementarios | 2 | 29.78 | 0.6
[5 empty] | Costes directos (1+2+3): |  | 30.38