## Hoja 1
RSF020 | m |  | Marco perimetral para felpudo metálico.
Marco perimetral para felpudo metálico, formado por perfiles en "L" de aluminio, acabado anodizado.
Código |  | Unidad |  | Descripción | Rendimiento | Precio unitario | Importe
1 |  |  |  | Materiales
mt18fel020b |  | m |  | Marco perimetral para felpudo metálico, formado por perfiles en "L" de aluminio, acabado anodizado y elementos de fijación al soporte. | 1 | 12.24 | 12.24
[5 empty] | Subtotal materiales: |  | 12.24
2 |  |  |  | Mano de obra
mo027 |  | h |  | Oficial 1ª instalador de moquetas y revestimientos textiles. | 0.06 | 20.3 | 1.22
[5 empty] | Subtotal mano de obra: |  | 1.22
3 |  |  |  | Costes directos complementarios
|  | % |  | Costes directos complementarios | 2 | 13.46 | 0.27
[5 empty] | Costes directos (1+2+3): |  | 13.73