## Hoja 1
RSG091 | m |  | Rodapié de barro cocido.
Rodapié cerámico de barro cocido, de elaboración manual, 8,5x46 cm, para interiores, recibido y rejuntado con mortero de cemento M-10.
Código |  | Unidad |  | Descripción | Rendimiento | Precio unitario | Importe
1 |  |  |  | Materiales
mt09mor010e |  | m³ |  | Mortero de cemento CEM II/B-P 32,5 N tipo M-10, confeccionado en obra con 380 kg/m³ de cemento y una proporción en volumen 1/4. | 0.003 | 133.3 | 0.4
mt18rco020c |  | m |  | Rodapié cerámico de barro cocido, de elaboración manual, 8,5x46 cm. | 1.05 | 5.9 | 6.2
[5 empty] | Subtotal materiales: |  | 6.6
2 |  |  |  | Mano de obra
mo023 |  | h |  | Oficial 1ª solador. | 0.229 | 20.3 | 4.65
[5 empty] | Subtotal mano de obra: |  | 4.65
3 |  |  |  | Costes directos complementarios
|  | % |  | Costes directos complementarios | 2 | 11.25 | 0.23
Coste de mantenimiento decenal: 1,26€ en los primeros 10 años. |  |  |  |  | Costes directos (1+2+3): |  | 11.48