## Hoja 1
RSG030 | m |  | Perfil para junta de partición.
Perfil para juntas de partición en pavimentos cerámicos, de PVC, de 35 mm de altura y 8 mm de anchura, con junta de absorción de movimientos, color gris.
Código |  | Unidad |  | Descripción | Rendimiento | Precio unitario | Importe
1 |  |  |  | Materiales
mt18jrs330p |  | m |  | Perfil para juntas de partición en pavimentos cerámicos, de PVC, de 35 mm de altura y 8 mm de anchura, con junta de absorción de movimientos, color gris, suministrado en barras de 2,5 m de longitud. | 1.05 | 4.09 | 4.29
[5 empty] | Subtotal materiales: |  | 4.29
2 |  |  |  | Mano de obra
mo023 |  | h |  | Oficial 1ª solador. | 0.177 | 22.53 | 3.99
[5 empty] | Subtotal mano de obra: |  | 3.99
3 |  |  |  | Costes directos complementarios
|  | % |  | Costes directos complementarios | 2 | 8.28 | 0.17
Coste de mantenimiento decenal: 4,65€ en los primeros 10 años. |  |  |  |  | Costes directos (1+2+3): |  | 8.45