## Hoja 1
RSG031 | m |  | Perfil para junta perimetral.
Perfil flexible para juntas perimetrales, de PVC, de 4,5 mm de altura y 5 mm de anchura, con junta de absorción de movimientos de CPE, color blanco RAL 9010 acabado brillante, y perforaciones trapezoidales para su fijación.
Código |  | Unidad |  | Descripción | Rendimiento | Precio unitario | Importe
1 |  |  |  | Materiales
mt18jrs500zy |  | m |  | Perfil flexible para juntas perimetrales, de PVC, de 4,5 mm de altura y 5 mm de anchura, con junta de absorción de movimientos de CPE, color blanco RAL 9010 acabado brillante, y perforaciones trapezoidales para su fijación, suministrado en barras de 2,5 m de longitud. | 1.05 | 6.58 | 6.91
[5 empty] | Subtotal materiales: |  | 6.91
2 |  |  |  | Mano de obra
mo023 |  | h |  | Oficial 1ª solador. | 0.177 | 22.53 | 3.99
[5 empty] | Subtotal mano de obra: |  | 3.99
3 |  |  |  | Costes directos complementarios
|  | % |  | Costes directos complementarios | 2 | 10.9 | 0.22
Coste de mantenimiento decenal: 6,12€ en los primeros 10 años. |  |  |  |  | Costes directos (1+2+3): |  | 11.12