## Hoja 1
RSG120 |  |  | m² | Solado de baldosas cerámicas "PORCELANATTO", colocadas en seco.
Solado mediante el sistema de colocación en seco Dry System "TAU CERÁMICA", de paneles de 600x600 mm y 17 mm de espesor, formados por un soporte base machihembrado de material polimérico, adherido a la parte inferior de una baldosa cerámica de gres porcelánico, estilo metálico decorativo "PORCELANATTO", de 596x596 mm y 10,5 mm de espesor, para uso interior, con resistencia al deslizamiento tipo 1, según CTE, colocados en seco sobre una lámina antideslizante de EPDM Dry Systal, y rejuntados con una mezcla de resinas sintéticas y áridos, de alta flexibilidad, Resi-cer.
Descompuesto | Ud | Descomposición |  |  |  | Rend. |  | p.s. | Precio partida
mt12pct026l | m² | Panel para el sistema de colocación en seco Dry System "TAU CERÁMICA" de 600x600 mm y 17 mm de espesor, formado por un soporte base machihembrado de material polimérico, adherido a la parte inferior de una baldosa cerámica de gres porcelánico, estilo metálico decorativo "PORCELANATTO", de 596x596 mm y 10,5 mm de espesor; clasificación 2/2/A/2, según UNE-EN 12825. |  |  |  | 1.05 |  | 62 | 65.1
mt09mtc025 | kg | Mortero de alta flexibilidad a base de resinas sintéticas, Resi-cer "TAU CERÁMICA", con alta resistencia a agentes químicos, para el rejuntado de baldosas cerámicas. |  |  |  | 0.5 |  | 0.9 | 0.45
mo022 | h | Oficial 1ª solador. |  |  |  | 0.402 |  | 17.39 | 6.99
mo057 | h | Ayudante solador. |  |  |  | 0.201 |  | 16.69 | 3.35
| % | Medios auxiliares |  |  |  | 2 |  | 75.89 | 1.52
| % | Costes indirectos |  |  |  | 3 |  | 77.41 | 2.32
Coste de mantenimiento decenal: 13,55€ en los primeros 10 años. | [7 empty] | Total: | 79.73
Referencia norma UNE y Título de la norma transposición de norma armonizada |  |  |  |  | Aplicabilidad (1) |  | Obligatoriedad (2) |  |  | Sistema (3)
UNE-EN 12004:2008 |  |  |  |  | 162008 |  | 162010 |  |  | 3
Adhesivos para baldosas cerámicas. Requisitos, evaluación de la conformidad, clasificación y designación.
(1) Fecha de aplicabilidad de la norma armonizada e inicio del período de coexistencia
(2) Fecha final del período de coexistencia / entrada en vigor marcado CE
(3) Sistema de evaluación de la conformidad