## Hoja 1
RSH150 | Ud |  | Marcado y señalización de pistas deportivas indoor, con pintura de poliuretano "COMPOSAN INDUSTRIAL Y TECNOLOGÍA".
Marcado y señalización de pista de fútbol sala, sobre pavimento deportivo indoor multicapa, con pintura de poliuretano, elástica, bicomponente, Compopaint 45 "COMPOSAN INDUSTRIAL Y TECNOLOGÍA", color negro RAL 9004.
Código |  | Unidad |  | Descripción | Rendimiento | Precio unitario | Importe
1 |  |  |  | Materiales
mt47cit370g |  | kg |  | Pintura de poliuretano, elástica, bicomponente, Compopaint 45 "COMPOSAN INDUSTRIAL Y TECNOLOGÍA", color negro RAL 9004, resistente a los rayos UV, a la intemperie y a la abrasión. | 8 | 58.65 | 469.2
mt47mpi030 |  | Ud |  | Rollo de cinta adhesiva. | 16 | 2.4 | 38.4
[5 empty] | Subtotal materiales: |  | 507.6
2 |  |  |  | Mano de obra
mo038 |  | h |  | Oficial 1ª pintor. | 4.604 | 17.64 | 81.21
mo076 |  | h |  | Ayudante pintor. | 4.604 | 16.95 | 78.04
[5 empty] | Subtotal mano de obra: |  | 159.25
3 |  |  |  | Costes directos complementarios
|  | % |  | Costes directos complementarios | 2 | 666.85 | 13.34
Coste de mantenimiento decenal: 1.081,50€ en los primeros 10 años. |  |  |  |  | Costes directos (1+2+3): |  | 680.19