## Hoja 1
RSI009 | m² | Pavimento industrial, sistema Weberfloor Pul "WEBER".
Pavimento industrial, realizado con el sistema Weberfloor Pul "WEBER", apto para naves industriales, en interiores, constituido por: solera de hormigón armado de 20 cm de espesor, realizada con hormigón HA-25/B/20/XC2 fabricado en central, y vertido desde camión, extendido y vibrado mecánico mediante extendedora, y malla electrosoldada ME 20x20 Ø 5-5 B 500 T 6x2,20 UNE-EN 10080 como armadura de reparto, colocada sobre separadores homologados; y aplicación sobre el hormigón fresco de capa de rodadura de mortero endurecedor Weberfloor Pul "WEBER", color gris (3 kg/m²), con acabado superficial mediante fratasado mecánico. El precio no incluye la base de la solera ni la ejecución y el sellado de las juntas.
Código |  |  | Unidad | Descripción | Rendimiento | Precio unitario | Importe
1 |  |  |  | Materiales
mt10haf010ctLe |  |  | m³ | Hormigón HA-25/B/20/XC2, fabricado en central. | 0.21 | 65.35 | 13.72
mt07ame010d |  |  | m² | Malla electrosoldada ME 20x20 Ø 5-5 B 500 T 6x2,20 UNE-EN 10080. | 1.2 | 1.49 | 1.79
mt07aco020j |  |  | Ud | Separador homologado para pavimentos continuos. | 2 | 0.05 | 0.1
mt47adw040a |  |  | kg | Mortero endurecedor Weberfloor Pul "WEBER", color gris, compuesto de cemento, cuarzo, aditivos orgánicos e inorgánicos y pigmentos. | 3 | 0.32 | 0.96
[5 empty] | Subtotal materiales: |  | 16.57
2 |  |  |  | Equipo y maquinaria
mq06ext010 |  |  | h | Extendedora para pavimentos de hormigón. | 0.009 | 85.09 | 0.77
mq06fra010 |  |  | h | Fratasadora mecánica de hormigón. | 0.643 | 5.68 | 3.65
[5 empty] | Subtotal equipo y maquinaria: |  | 4.42
3 |  |  |  | Mano de obra
mo121 |  |  | h | Oficial 1ª aplicador de pavimentos industriales. | 0.264 | 20.3 | 5.36
mo122 |  |  | h | Ayudante aplicador de pavimentos industriales. | 0.407 | 19.6 | 7.98
[5 empty] | Subtotal mano de obra: |  | 13.34
4 |  |  |  | Costes directos complementarios
|  |  | % | Costes directos complementarios | 2 | 34.33 | 0.69
Coste de mantenimiento decenal: 19,61€ en los primeros 10 años. |  |  |  |  | Costes directos (1+2+3+4): |  | 35.02