## Hoja 1
RSI052 |  |  | m² | Revestimiento de protección de pavimento industrial cementoso, vertido con bomba, sistema "BASF".
Revestimiento de protección de pavimento industrial cementoso, vertido con bomba, sobre base de hormigón endurecido (no incluida en este precio), constituido por puente de unión, MasterEmaco P 200 "BASF" (rendimiento: 2 kg/m²), capa de rodadura de 10 mm de espesor medio de mortero fluido de fraguado rápido, MasterTop 135 PG "BASF", CT - C60 - F10 - AR2, según UNE-EN 13813, color gris (rendimiento: 20 kg/m²), aplicación de líquido reductor de la evaporación y mejorador superficial, MasterKure 111 WB "BASF", (rendimiento: 0,15 l/m²) y posterior aplicación de líquido de curado incoloro, MasterKure 114 SB "BASF", (rendimiento: 0,1 l/m²).
Código | Unidad | Descripción |  |  | Rendimiento | Precio unitario | Importe
1 |  | Materiales
mt09reh010b | kg | Puente de unión, MasterEmaco P 200 "BASF", para materiales cementosos sobre hormigón, elaborado con mortero seco a base de cementos especiales, resinas y áridos seleccionados. |  |  | 2 | 1.14 | 2.28
mt09bnc015d | kg | Mortero fluido de fraguado rápido, MasterTop 135 PG "BASF", CT - C60 - F10 - AR2, según UNE-EN 13813, color gris, compuesto de cemento y aditivos, con una resistencia a la abrasión según el método Böhme UNE-EN 13892-3 de 6 cm³ / 50 cm². |  |  | 20 | 0.97 | 19.4
mt09bnc018b | l | Líquido reductor de la evaporación y mejorador superficial, para pavimentos de hormigón, MasterKure 111 WB "BASF", color amarillo fluorescente. |  |  | 0.15 | 12.26 | 1.84
mt09bnc020b | l | Líquido de curado incoloro para pavimentos de hormigón, MasterKure 114 SB "BASF", formado por una disolución de resinas sintéticas en base solvente. |  |  | 0.1 | 6 | 0.6
[5 empty] | Subtotal materiales: |  | 24.12
2 |  | Equipo y maquinaria
mq06pym020 | h | Mezcladora-bombeadora para morteros autonivelantes. |  |  | 0.229 | 10.2 | 2.34
mq06fra010 | h | Fratasadora mecánica de hormigón. |  |  | 0.286 | 5.07 | 1.45
[5 empty] | Subtotal equipo y maquinaria: |  | 3.79
3 |  | Mano de obra
mo020 | h | Oficial 1ª construcción. |  |  | 0.699 | 17.39 | 12.16
mo077 | h | Ayudante construcción. |  |  | 0.699 | 16.69 | 11.67
[5 empty] | Subtotal mano de obra: |  | 23.83
4 |  | Costes directos complementarios
| % | Costes directos complementarios |  |  | 2 | 51.74 | 1.03
Coste de mantenimiento decenal: 29,55€ en los primeros 10 años. |  |  |  |  | Costes directos (1+2+3+4): |  | 52.77