## Hoja 1
RSN010 | m² |  | Revestimientos continuos sintéticos.
Pavimento continuo para interiores realizado mediante la aplicación de revestimiento rugoso para parking, sobre pavimento interior de aglomerado asfáltico (no incluido en este precio).
Código | Unidad | Descripción |  | Rendimiento | Precio unitario | Importe
1 |  | Materiales
mt47adc140a | kg | Mortero a base de resinas acrílicas. |  | 2 | 1.36 | 2.72
mt47adc020a | kg | Mortero bicomponente a base de resinas acrílico-epoxi. |  | 0.8 | 11.36 | 9.09
mt47adc030a | kg | Pintura bicomponente a base de resinas acrílico-epoxi. |  | 0.2 | 12.29 | 2.46
|  |  |  | Subtotal materiales: |  | 14.27
2 |  | Mano de obra
mo020 | h | Oficial 1ª construcción. |  | 0.408 | 17.39 | 7.1
mo077 | h | Ayudante construcción. |  | 0.466 | 16.69 | 7.78
mo113 | h | Peón ordinario construcción. |  | 0.466 | 16.13 | 7.52
|  |  |  | Subtotal mano de obra: |  | 22.4
3 |  | Costes directos complementarios
| % | Costes directos complementarios |  | 2 | 36.67 | 0.73
Coste de mantenimiento decenal: 17,58€ en los primeros 10 años. |  |  |  | Costes directos (1+2+3): |  | 37.4