## Hoja 1
RSN131 | m | Sellado de junta en pavimento continuo de hormigón, mediante perfil preformado.
Sellado de junta de entre 30 y 41 mm de anchura, con 60 mm de profundidad mediante perfil preformado formado por dos perfiles de acero inoxidable AISI 304, entre los que se coloca un perfil de neopreno compresible hasta un 50%.
Código |  | Unidad | Descripción | Rendimiento | Precio unitario | Importe
1 |  |  | Materiales
mt18wwe040l |  | Ud | Perfil preformado para sellado de juntas de entre 30 y 41 mm de anchura, formado por dos perfiles de acero inoxidable AISI 304, entre los que se coloca un perfil de neopreno compresible hasta un 50%, para su uso en pavimentos continuos de hormigón. | 1.05 | 2.04 | 2.14
|  |  |  | Subtotal materiales: |  | 2.14
2 |  |  | Mano de obra
mo020 |  | h | Oficial 1ª construcción. | 0.12 | 17.64 | 2.12
|  |  |  | Subtotal mano de obra: |  | 2.12
3 |  |  | Costes directos complementarios
|  | % | Costes directos complementarios | 2 | 4.26 | 0.09
Coste de mantenimiento decenal: 8,05€ en los primeros 10 años. |  |  |  | Costes directos (1+2+3): |  | 4.35