## Hoja 1
RTA019 | m² |  | Falso techo continuo de placas de escayola. Sistema Focnoplak "EL ALTERÓN".
Falso techo continuo suspendido, situado a una altura menor de 4 m. Sistema Focnoplak "EL ALTERÓN", constituido por: placas de escayola con nervaduras, reforzadas con fibra de vidrio, acabado liso, con los bordes cuadrados, de 104x60 cm y de 8 mm de espesor (21 mm de espesor total, incluyendo las nervaduras), suspendidas del forjado mediante varillas metálicas de acero galvanizado de 3 mm de diámetro dotadas de ganchos, repartidas uniformemente y separadas de los paramentos verticales un mínimo de 5 mm. Incluso pasta de escayola para el pegado de los bordes de las placas y rejuntado de la cara vista y enlucido final.
Código |  | Unidad |  | Descripción |  | Rendimiento |  | Precio unitario | Importe
1 |  |  |  | Materiales
mt12pea550 |  | Ud |  | Tirante regulable con varilla lisa de 1 m de longitud y 3 mm de diámetro y gancho, "EL ALTERÓN". |  | 3 |  | 1.08 | 3.24
mt12pea030a |  | m² |  | Placa de escayola con nervaduras, reforzada con fibra de vidrio, acabado liso, con los bordes cuadrados, de 104x60 cm y de 8 mm de espesor (21 mm de espesor total, incluyendo las nervaduras), "EL ALTERÓN", para la realización de falsos techos continuos según UNE-EN 14246. |  | 1.05 |  | 4.22 | 4.43
mt09pes010 |  | m³ |  | Pasta de escayola, según UNE-EN 13279-1. |  | 0.002 |  | 173.6 | 0.35
mt12fac010 |  | kg |  | Fibras vegetales en rollos. |  | 0.1 |  | 1.35 | 0.14
[6 empty] | Subtotal materiales: |  |  | 8.16
2 |  |  |  | Mano de obra
mo035 |  | h |  | Oficial 1ª escayolista. |  | 0.774 |  | 20.3 | 15.71
[6 empty] | Subtotal mano de obra: |  |  | 15.71
3 |  |  |  | Costes directos complementarios
|  | % |  | Costes directos complementarios |  | 2 |  | 23.87 | 0.48
Coste de mantenimiento decenal: 4,14€ en los primeros 10 años. | [5 empty] | Costes directos (1+2+3): |  |  | 24.35
Referencia norma UNE y Título de la norma transposición de norma armonizada |  |  |  |  | Aplicabilidad(a) |  | Obligatoriedad(b) |  | Sistema(c)
UNE-EN 14246:2007 |  |  |  |  | 142007 |  | 142008 |  | 3/4
Placas de escayola para falsos techos. Definiciones, Especificaciones y métodos de ensayo
EN 14246:2006/AC:2007 |  |  |  |  | 112008 |  | 112008
UNE-EN 13279-1:2009 |  |  |  |  | 1102010 |  | 1102010 |  | 3/4
Yesos de construcción y conglomerantes a base de yeso para la construcción. Parte 1: Definiciones y especificaciones.
(a) Fecha de aplicabilidad de la norma armonizada e inicio del período de coexistencia
(b) Fecha final del período de coexistencia / entrada en vigor marcado CE
(c) Sistema de evaluación y verificación de la constancia de las prestaciones