## Hoja 1
RTC021 | Ud | Trampilla para falso techo continuo de placas de yeso laminado. Sistema "KNAUF".
Trampilla de registro gama Cortafuego, Cortafuego Tec EI 90 37,5, sistema E154.a "KNAUF", de 800x800 mm, formada por marco de acero y puerta de placa de yeso laminado (3 cortafuego (DF), de 12,5 mm de espesor cada placa), para falso techo continuo de placas de yeso laminado. Incluso accesorios de montaje. El precio incluye la resolución de encuentros y puntos singulares.
Código |  |  | Unidad | Descripción | Rendimiento | Precio unitario | Importe
1 |  |  |  | Materiales
mt12ppk060dmjpbj |  |  | Ud | Trampilla de registro gama Cortafuego, Cortafuego Tec EI 90 37,5, sistema E154.a "KNAUF", de 800x800 mm, formada por marco de acero y puerta de placa de yeso laminado (3 cortafuego (DF), de 12,5 mm de espesor cada placa). | 1 | 446.88 | 446.88
[5 empty] | Subtotal materiales: |  | 446.88
2 |  |  |  | Mano de obra
mo015 |  |  | h | Oficial 1ª montador de falsos techos. | 0.348 | 19.48 | 6.78
mo082 |  |  | h | Ayudante montador de falsos techos. | 0.174 | 18.17 | 3.16
[5 empty] | Subtotal mano de obra: |  | 9.94
3 |  |  |  | Costes directos complementarios
|  |  | % | Costes directos complementarios | 2 | 456.82 | 9.14
Coste de mantenimiento decenal: 79,21€ en los primeros 10 años. |  |  |  |  | Costes directos (1+2+3): |  | 465.96