## Hoja 1
RTD010 | m |  | Tabica para falso techo registrable de placas de yeso laminado.
Formación de tabica vertical en cambio de nivel de falso techo registrable, mediante placas de yeso laminado fijadas sobre perfiles metálicos, para cerrar un espacio de 20 cm de altura. Incluso pasta de agarre para la fijación de las placas y pasta y cinta para el tratamiento de juntas.
Código |  | Unidad |  | Descripción |  | Rendimiento |  | Precio unitario | Importe
1 |  |  |  | Materiales
mt12psg225 |  | m |  | Perfil de acero galvanizado, para la sustentación de tabica en falsos techos registrables. |  | 2.1 |  | 2.21 | 4.64
mt12psg010c |  | m² |  | Placa de yeso laminado A / UNE-EN 520 - 1200 / longitud / 18 / con los bordes longitudinales afinados. |  | 0.224 |  | 6.28 | 1.41
mt12psg035a |  | kg |  | Pasta de agarre, según UNE-EN 14496. |  | 0.2 |  | 0.43 | 0.09
mt12psg030a |  | kg |  | Pasta de juntas, según UNE-EN 13963. |  | 0.4 |  | 0.9 | 0.36
mt12psg040a |  | m |  | Cinta microperforada de papel, según UNE-EN 13963. |  | 2.1 |  | 0.04 | 0.08
[6 empty] | Subtotal materiales: |  |  | 6.58
2 |  |  |  | Mano de obra
mo015 |  | h |  | Oficial 1ª montador de falsos techos. |  | 0.576 |  | 23.16 | 13.34
mo082 |  | h |  | Ayudante montador de falsos techos. |  | 0.576 |  | 21.78 | 12.55
[6 empty] | Subtotal mano de obra: |  |  | 25.89
3 |  |  |  | Costes directos complementarios
|  | % |  | Costes directos complementarios |  | 2 |  | 32.47 | 0.65
Coste de mantenimiento decenal: 6,96€ en los primeros 10 años. | [5 empty] | Costes directos (1+2+3): |  |  | 33.12
Referencia y título de la norma |  |  |  |  | Aplicabilidad(a) |  | Obligatoriedad(b) |  | Sistema(c)
EN 520:2004+A1:2009 |  |  |  |  | 162010 |  | 1122010 |  | 3/4
Placas de yeso laminado. Definiciones, especificaciones y métodos de ensayo.
EN 14496:2005 |  |  |  |  | 192006 |  | 192007 |  | 3/4
Adhesivos a base de yeso para aislamiento térmico/acústico de paneles de composite y placas de yeso. Definiciones, requisitos y métodos de ensayo.
EN 13963:2005 |  |  |  |  | 132006 |  | 132007 |  | 3/4
Material de juntas para placas de yeso laminado. Definiciones, especificaciones y métodos de ensayo.
EN 13963:2005/AC:2006 |  |  |  |  | 112007 |  | 112007
(a) Fecha de aplicabilidad de la norma armonizada
(b) Fecha en que finaliza el período de coexistencia
(c) Sistema de evaluación y verificación de la constancia de las prestaciones