## Hoja 1
RTF005 | m² |  | Falso techo registrable de paneles de lana de roca.
Falso techo registrable suspendido, situado a una altura menor de 4 m, constituido por: ESTRUCTURA: perfilería vista T 24, con suela de 24 mm de anchura, de acero galvanizado, color blanco, comprendiendo perfiles primarios y secundarios, suspendidos del forjado o elemento soporte con varillas y cuelgues; PANELES: paneles acústicos autoportantes de lana de roca, compuestos por módulos de 600x600x15 mm, acabado liso color blanco con canto recto. Incluso perfiles angulares, fijaciones para el anclaje de los perfiles y accesorios de montaje.
Código |  | Unidad |  | Descripción |  | Rendimiento |  | Precio unitario | Importe
1 |  |  |  | Materiales
mt16pag010a |  | m² |  | Panel acústico autoportante de lana mineral, de resistencia térmica 0,4 m²K/W, Euroclase A1 de reacción al fuego según UNE-EN 13501-1, compuesto por módulos de 600x600x15 mm, acabado liso color blanco con canto recto para perfilería vista T 24. |  | 1.02 |  | 12.4 | 12.65
mt12fpg040ij |  | m |  | Perfil primario T 24 24x38x3700 mm, color blanco, de acero galvanizado, según UNE-EN 13964. |  | 0.7 |  | 0.66 | 0.46
mt12fpg040la |  | m |  | Perfil secundario T 24 24x38x600 mm, color blanco, de acero galvanizado, según UNE-EN 13964. |  | 1.5 |  | 0.66 | 0.99
mt12fpg030hk |  | m |  | Perfil angular 24/24/3000 mm, color blanco, de acero galvanizado, según UNE-EN 13964. |  | 0.4 |  | 0.49 | 0.2
mt12fac020b |  | Ud |  | Varilla metálica de acero galvanizado de 6 mm de diámetro. |  | 2 |  | 0.32 | 0.64
mt12fac050 |  | Ud |  | Accesorios para la instalación de falsos techos registrables. |  | 1 |  | 1.61 | 1.61
[6 empty] | Subtotal materiales: |  |  | 16.55
2 |  |  |  | Mano de obra
mo015 |  | h |  | Oficial 1ª montador de falsos techos. |  | 0.23 |  | 23.16 | 5.33
mo082 |  | h |  | Ayudante montador de falsos techos. |  | 0.23 |  | 21.78 | 5.01
[6 empty] | Subtotal mano de obra: |  |  | 10.34
3 |  |  |  | Costes directos complementarios
|  | % |  | Costes directos complementarios |  | 2 |  | 26.89 | 0.54
Coste de mantenimiento decenal: 6,86€ en los primeros 10 años. | [5 empty] | Costes directos (1+2+3): |  |  | 27.43
Referencia y título de la norma |  |  |  |  | Aplicabilidad(a) |  | Obligatoriedad(b) |  | Sistema(c)
EN 13964:2014 |  |  |  |  | 842016 |  | 842017 |  | 1/3/4
Techos suspendidos. Requisitos y métodos de ensayo.
(a) Fecha de aplicabilidad de la norma armonizada
(b) Fecha en que finaliza el período de coexistencia
(c) Sistema de evaluación y verificación de la constancia de las prestaciones